## POS
Designator | Val | Package | Mid X | Mid Y | Rotation | Layer
C1 | 100n | C_1206_3216Metric_Pad1.33x1.80mm_HandSolder | 131.77 | -89.61 | -90 | top
H1 | MountingHole | MountingHole_3.2mm_M3_ISO7380_Pad | 140.11 | -82.18 | 0 | top
H2 | MountingHole | MountingHole_3.2mm_M3_ISO7380_Pad | 140.11 | -111.71 | 0 | top
J1 | Conn_01x08_Socket | PinHeader_1x08_P2.54mm_Vertical | 143.63 | -88.37 | 0 | top
J2 | Conn_01x04_Socket | PinHeader_1x04_P2.54mm_Vertical | 133.75 | -82.46 | -90 | top
J3 | Conn_01x08_Socket | PinHeader_1x08_P2.54mm_Vertical | 155.17 | -87.51 | 0 | top
J4 | Conn_01x08_Socket | PinHeader_1x08_P2.54mm_Vertical | 160.5 | -87.51 | 0 | top
R1 | 4.7k | R_1206_3216Metric_Pad1.30x1.75mm_HandSolder | 122.01 | -95.79 | 0 | top
R2 | 4.7k | R_1206_3216Metric_Pad1.30x1.75mm_HandSolder | 122.01 | -99.58 | 0 | top
R3 | 10k | R_1206_3216Metric_Pad1.30x1.75mm_HandSolder | 133.07 | -106.9 | 90 | top
R4 | 10k | R_1206_3216Metric_Pad1.30x1.75mm_HandSolder | 122.03 | -106.88 | -90 | top
R5 | 10k | R_1206_3216Metric_Pad1.30x1.75mm_HandSolder | 129.34 | -106.9 | -90 | top
R6 | 10k | R_1206_3216Metric_Pad1.30x1.75mm_HandSolder | 125.66 | -106.88 | -90 | top
R7 | 4.7k | R_1206_3216Metric_Pad1.30x1.75mm_HandSolder | 149.29 | -83.08 | 180 | top
R8 | 4.7k | R_1206_3216Metric_Pad1.30x1.75mm_HandSolder | 149.29 | -86.9 | 180 | top
R9 | 4.7k | R_1206_3216Metric_Pad1.30x1.75mm_HandSolder | 149.29 | -90.72 | 180 | top
R10 | 4.7k | R_1206_3216Metric_Pad1.30x1.75mm_HandSolder | 149.29 | -94.54 | 180 | top
R11 | 4.7k | R_1206_3216Metric_Pad1.30x1.75mm_HandSolder | 149.29 | -98.36 | 180 | top
R12 | 4.7k | R_1206_3216Metric_Pad1.30x1.75mm_HandSolder | 149.29 | -102.18 | 180 | top
R13 | 4.7k | R_1206_3216Metric_Pad1.30x1.75mm_HandSolder | 149.29 | -106 | 180 | top
R14 | 4.7k | R_1206_3216Metric_Pad1.30x1.75mm_HandSolder | 149.29 | -109.82 | 180 | top
U1 | TCA9548APWR | TSSOP-24_4.4x7.8mm_P0.65mm | 129.8575 | -97.225 | 180 | top